## Feuille1
	32		64	128	128 full
rho air	1,0E-1		1,0E-1	1,0E-1
rho water	1,0E+0		1,0E+0	1,0E+0
mu air	1,0E-4		2,0E-5	2,0E-5
mu water	1,0E-2		1,0E-3	1,0E-3
surface tension	3,3E-3		2,0E-3	1,0E-3
diameter	5,0E-1		3,0E-1	2,0E-1
Laplace number	1,7E+1		6,0E+2	2,0E+2
Oh number	2,5E-1		4,1E-2	7,1E-2
Ca water	3,0E+0		5,0E-1	1,0E+0
dt (time step)	1,0E-2		5,0E-3	1,0E-3				a remplir
period	1,0E+0		1,0E+0	1,0E+0				Automatically computed or constant value cells
U	1,0E+0		1,0E+0	1,0E+0
char time	1,0E+0		1,0E+0	1,0E+0
end time	1,0E+0		4,0E+0	4,0E+0
Xlength	1		1	1
Nx	3,2E+1		6,4E+1	1,3E+2
dx	3,1E-2		1,6E-2	7,8E-3
Neumann w	9,8E+0	Dx**2/(nu Dt)	4,9E+1	6,1E+1
Neumann g	9,8E+1		2,4E+2	3,1E+2
st number g	9,2E+0	Dx**3 rho/ (sigma dt**3)	7,6E+0	4,8E+1
st number w	9,2E+1		7,6E+1	4,8E+2
cflmax	3,2E-1		3,2E-1	1,3E-1
MAXERROR	1,0E-5		5,0E-6	1,0E-6
div u max * period	1,0E-3		1,0E-3	1,0E-3
Ntsteps	100		800	4000
Weber	1,5E+1		1,5E+1	2,0E+1
radius	2,5E-1		1,5E-1	1,0E-1
Re_l	50		300	200
Re_g	500		1500	1000